## BOM2
1 | AHx | Scaldiglia anticondensa 100W | Anticondensate Heater 100W | SK 3105.360 | Rittal
12 | AIx | Modulo ingressi analogici: AI 8xI 2-/4-wire BA | Analog Input Module: AI 8xI 2-/4-wire BA | 6ES7134-6GF00-0AA1 | Siemens
26 | AIx | BU di tipo A0, 16 push-in, 2 morsetti di alimentaz. separati (digitale/analogico, max. 24VDC/10A) | BU type A0, 16 push-in, 2 infeed term. separate (digital/analog, max. 24VDC/10A) | 6ES7193-6BP00-0DA0 | Siemens
36 | AIx | BU di tipo A0, 16 push-in, 2 morsetti di alimentaz. collegati a ponte (digitale/analogico, 24VDC/10A) | BU type A0, 16 push-in, 2 infeed term. jumpered (digital/analog, 24VDC/10A) | 6ES7193-6BP00-0BA0 | Siemens
2 | AOx | Modulo uscite analogiche: AQ 4xU/I ST | Analog Output Module: AQ 4xU/I ST | 6ES7135-6HD00-0BA1 | Siemens
2 | ARx | Telaio di montaggio UR2 per apparecchiature centrali e di ampliamento, 9 posti connettore | UR2 rack for central controllers and expansion units, 9 slots | 6ES7400-1JA01-0AA0 | Siemens
2 | ARx | Batteria tampone Type AA, 3.6 V/2.3 Ah | Backup battery Type AA, 3.6 V/2.3 Ah | 6ES7971-0BA00 | Siemens
2 | ARx | Cavo con connettore FO 1 m | Fiber-optic connecting cable 1 m | 6ES7960-1AA04-5AA0 | Siemens
4 | ARx | Modulo Sync per l'accoppiamento delle CPU 41xH con S7-400H/F/FH | Sync module for coupling the CPU 41xH for S7-400H/F/FH | 6ES7960-1AA06-0XA0 | Siemens
2 | ARx | FEPROM memory card RAM 1 MB | FEPROM memory card RAM 1 MB | 6ES7952-1KK00-0AA0 | Siemens
87 | BUSx | ME 6,2 TBUS-2 1,5/5-ST-3,81 GY Connettore | None | 2969401 | Phoenix Contact
4 | BUSx | None | Bus Mounting Kit | OPT5096 | GM International
2 | CPx | Processore di comunicazione CP 443-1 | CP 443-1 communications processor | 6GK7443-1EX30-0XE0 | Siemens
2 | CPUx | CPU 412-5H memoria di lavoro da 1 Mbyte, 1 interfaccia combinata MPI/PROFIBUS DP master, 1 interfaccia PROFIBUS DP, 2 interfacce PROFINET (switch) | CPU 412-5H 1 MB RAM, 1 combined MPI/PROFIBUS DP master interface, 1 PROFIBUS DP interface, 2 PROFINET interfaces (switches) | 6ES7412-5HK06-0AB0 | Siemens
12 | DIx | Modulo ingressi digitali: DI 16x24VDC ST | Digital Input Module: DI 16x24VDC ST | 6ES7131-6BH01-0BA0 | Siemens
8 | DOx | Modulo uscite digitali: DQ 16x24VDC/0.5A ST | Digital Output Module: DQ 16x24VDC/0.5A ST | 6ES7132-6BH01-0BA0 | Siemens
2 | FSx | None | None | FSW802B | Omega Engineering
6 | FUx.x | BASE SEZ.X FUS. CIL.10X38 1P+N 32A 1UM | 1P+N Poles Fuse Disconnector | 3NW7053 | Siemens
2 | FUx | CAPAROC PM S-R Modulo di alimentazione con uscita di stato e ingresso di reset per l'alimentazione del sistema di interruttori di protezione CAPAROC con 12 o 24 V DC | CAPAROC PM S-R Power supply module with status output and reset input for supplying the CAPAROC switch system with 12 or 24 V DC | 1115661 | Phoenix Contact
2 | FUx | Barra collettrice - CAPAROC CR 8 - con 8 slot Per l'installazione su guida DIN | busbar - CAPAROC CR 8 - with 8 slot For installation on DIN rail | 1115672 | Phoenix Contact
2 | FUx | Barra collettrice di estensione - CAPAROC CR EXT8 - con 8 slot Per l'installazione su guida DIN | Extension busbar - CAPAROC CR EXT8 - with 8 slot For installation on DIN rail | 1110990 | Phoenix Contact
12 | FUx.x | Interruttore di protezione elettronico - CAPAROC E4 12-24DC/1-10A 4-channel | Electronic protection switch - CAPAROC E4 12-24DC/1-10A 4-channel | 1115658 | Phoenix Contact
6 | HLx | Lampade a LED per quadri elettrici Montaggio: magnetico potenza della lampada: 9 W. tipo di tensione: AC/DC con presa: sì con interruttore ACC/CHIUS: no con fotocellula: sì materiale: plastica Collegamento elettrico: connettore/presa mobil | LED light for electrical panels with magnetic mounting | 7L4302302200 | Finder
1 | HSHx | Igrostato | Hygrostat | SK 3118.000 | Rittal
4 | IMx | Modulo di interfaccia IM 155-6 PN HF/2 V4.2 | Interface module IM 155-6 PN HF/2 V4.2 | 6ES7155-6AU01-0CN0 | Siemens
4 | IMx | BA 2×RJ45 (BusAdapter PROFINET con presa Ethernet standard per IM-PN) | BBA 2×RJ45 (PROFINET BusAdapter with standard Ethernet socket for IM-PN) | 6ES7193-6AR00-0AA0 | Siemens
72 | Kxxx | SIL3 Repeater Power Supply 2 Ch. | SIL3 Repeater Power Supply 2 Ch. | D5014D | GM International
13 | Kxxx | SIL3 Switch/Rroximity Detector Repeater 2 Ch. | SIL3 Switch/Rroximity Detector Repeater 2 Ch. | D5030D | GM International
2 | Kxxx | SIL2 Powered Isolating Driver 2 Ch. | SIL2 Powered Isolating Driver 2 Ch. | D5020D | GM International
17 | KAxx | Interfaccia modulare a relè (A): 6 N°contatti: 1 Configurazione contatti: CO Materiale contatti: AgNi Collegamento elettrico: raccordo a vite Alimentazione: AC/DC Volt AC: 24 V. non polarizzato monostabile Grado di protezione: IP20 | Modular relay interface (A): 6 No. of contacts: 1 Contact configuration: CO Contact material: AgNi Electrical connection: spring connection Power supply: AC/DC Volt AC: 24 V. non polarized monostable Degree of protection: IP20 | 391100240060 | Finder
1 | KAxxx | Mini relè. (A): 8 N°contatti: 2 Configurazione contatti: CO Materiale contatti: AgNi Collegamento elettrico: raccordo a innesto Alimentazione: AC Volt AC: 230 V. non polarizzato monostabile Categoria di protezione: RT II. Accessori: | Miniature PCB relay | 405282300000 | Finder
1 | KAxxx | Zoccolo con morsetti Push-in Montaggio: barra cieca 35 mm (A): 10 Colore: Blu Grado di protezione: IP 20 Accessori: Moduli di segnalazione e protezione EMC | Relay Socket | 95P5SPA | Finder
1 | KAxxx | pettine 2/8 poli | LED+Varistor module | 9902023098 | Finder
42 | KSxx | Relè con contatti guidati modulare N°contatti: 1NO+1NC Materiale contatti: AgNi+Au esecuzione: apparecchio per ampliamento con morsetti amovibili: no Collegamento elettrico: raccordo a molla montaggio su guida portante possibile: sì Alimenta | Modular relays with forcibly guided 1NO+1NC | 7S1290245110 | Finder
2 | MMS | None | AI1-B ICP cards for acceleration and velocity measurement | 3 001 005 | Prognost
2 | MMS | None | AI3-B Eddy cards for dynamic position measurement | 3 001 009 | Prognost
4 | MMS | None | AI6-2 Temperature cards with 16 temperature input channels | 3 002 026 | Prognost
1 | MMS | None | Data control card DC1-2 incl. user interface for PROGNOST®-Admin | 3 002 006 | Prognost
1 | MMS | None | Digital Input/Relay Output card DIO1-2 | 3 002 010 | Prognost
1 | MMS | None | Machine protection card MP1-2 | 3 002 007 | Prognost
1 | MMS | None | Monitoring Interface MI1-2, interface with PROGNOST®-NT system | 3 002 019 | Prognost
2 | MMS | None | Power Supplies PS1-2, redundant, 18-30 VDC | 3 002 016 | Prognost
1 | MMS | None | Rear Panel assembly rack (CWF1-2) | 3 002 017 | Prognost
1 | MMS | None | TI1-B Trigger card for phase/speed reference | 3 001 002 | Prognost
5 | MMS | None | System Board 4CH | 3 001 120 | Prognost
5 | MMS | None | System Cable 4CH 4m | 3 001 134 | Prognost
4 | MMS | None | System board AI6-2 Temperature, 16 channels, screw terminals | 3 001 122 | Prognost
4 | MMS | None | System cable Temperature (RTD and TC) 4,0m | 3 001 194 | Prognost
2 | PSx | SITOP PSU300S 24 V/20 A | SITOP PSU300S 24 V/20 A | 6EP13362BA10 | Siemens
2 | PSUx | Unità di alimentazione PS 405. 24 V DC - 5 V DC, 24 V DC / 4 A | PS 405 power supply module. 24 V DC - 5 V DC, 24 V DC / 4 A | 6ES7405-0DA02-0AA0 | Siemens
2 | QFx | INT. MT 2P C16 Icn 6KA Icu 15KA | Two-phase aut. magneto-thermal switch | 5SY62167 | Siemens
1 | QFx | Interruttore Magnetotermico Differenziale 1 P+N C16A 30mA | 1 P+N Poles Circuit Breaker C16A with Residual Current Device 30mA | 5SU13541KK16 | Siemens
1 | RMx | SITOP PSE202U. Redundancy Module: input/output DC 24V/40A | SITOP PSE202U. Redundancy Module: input/output DC 24V/40A | 6EP1961-3BA21 | Siemens
12 | RSAIx | Modulo Fail-safe: F-AI 4xI (0)4..20mA 2-/4-wire HF | Fail-safe module: AF-AI 4xI (0)4..20mA 2-/4-wire HF | 6ES7136-6AA00-0CA1 | Siemens
4 | RSDIx | Modulo Fail-safe: F-DI 8x24VDC HF | Fail-safe module: F-DI 8x24VDC HF | 6ES7136-6BA00-0CA0 | Siemens
12 | RSDOx | Modulo Fail-safe: F-DQ 8X24VDC/0.5A PP | Fail-safe module: F-DQ 8X24VDC/0.5A PP | 6ES7136-6DC00-0CA0 | Siemens
2 | SWx | None | Managed Ethernet Switch | L110-F2G | Westermo
572 | TB-AO-xx | Morsettiera a vite con sezionatore a coltello (2,5mmq Blu) | Screw terminal block with knife switch (2,5mmq Blue) | 3046553 | Phoenix Contact
50 | TB-AO-xx | E/UK Supporto terminale universale | E / UK Universal terminal support | 1201442 | Phoenix Contact
9 | TB-AO-xx | D-UT 2,5/4-TWIN BU Piastra terminale | D-UT 2,5/4-TWIN BU End plate | 3047142 | Phoenix Contact
317 | TB-DCS-xx | UT 2,5-MT Knife disconnect terminal block | UT 2,5-MT Knife disconnect terminal block | 3046362 | Phoenix Contact
11 | TB-DCS-xx | D-UT 2,5/4-TWIN Piastra terminale | D-UT 2,5/4-TWIN End plate | 3047141 | Phoenix Contact
140 | TB-DIODE-AO | STTB 2,5-2DIO/O-UL/UR-UL Morsetto con diodo | None | 3031584 | Phoenix Contact
5 | TB-DIODE-AO | D-STTB 2,5 Piastra terminale | None | 3030459 | Phoenix Contact
91 | TB-DO-LCP-xxxxA | UT 2,5-TG Morsetto sezionatore | Disconnect terminal block - UT 2,5-TG | 3046388 | Phoenix Contact
91 | TB-DO-LCP-xxxxA | P-FU 5X20 LED 24 Spina portafusibile | P-FU 5X20 LED 24 Fuse Plug | 3036819 | Phoenix Contact
6 | TB-XPx | UT 6 Morsetto universale a vite | UT 6 Universal screw clamp | 3044131 | Phoenix Contact
3 | TB-XPx | UT 6-PE Morsetto universale a vite | None | 3044157 | Phoenix Contact
2 | TSHx | Termostato | Thermostat | SK 3110.000 | Rittal
3 | UCP | Armadio lamiera di acciaio 800x2000x800 (piastra 699x1896) | Steel sheet cabinet 800x2000x800 (mounting plate 699x1896) | 8808000 | Rittal
2 | UCP | None | Baying cover, top for VX, VX IT, TS, TS IT | 8800885 | Rittal
3 | UCP | None | Base/plinth trim panels, side, 100 mm for base/plinth system VX, sheet steel | 8640034 | Rittal
1 | UCP | None | Side panel, screw-fastened, sheet steel for VX | 8108245 | Rittal
1 | UCP | None | Combination angle for VX, TS | 4540000 | Rittal
2 | UCP | None | Baying connector, external for VX, VX IT | 8617502 | Rittal
3 | UCP | None | Base/plinth corner piece with base/plinth trim panels, front and rear, 100 mm | 8640003 | Rittal
3 | UCP | Maniglia Comfort VX per VX, VX IT Chiudibile | Comfort handle VX for VX, VX IT Lockable | 8618250 | Rittal
3 | UCP | Inserto di chiusura per maniglia Metallo | Profile half-cylinders for handle systems | 2467000 | Rittal
1 | UCP | Tasca Ptaschemi A4 maggiorata | A4 Drawing Pocket | NSYDPA44 | Schneider Electric
6 | Vx | Filtro Portella Standard | Outlet filter Standard | SK 3240.200 | Rittal
2 | Vx | Ventilatori da tetto, sopralzo di aerazione | Roof-mounted fan, roof vent | 3139.100 | Rittal
4 | XLx | INDICATORE LUMINOSO BIANCO LENTE LISCIA | White Indicating Lamp | 3SU10016AA600AA0 | Siemens
4 | XLx | Supporto senza modulo. Metallo | Holder without module. Metal | 3SU1550-0AA10-0AA0 | Siemens
3 | XLx | Modulo LED bianco per fissaggio su piastra frontale, 230 V AC. Morsetti a vite | White LED module for front plate mounting, 230 V AC. Screw terminals | 3SU1401-1BF60-1AA0 | Siemens
1 | XLx | Modulo LED bianco per fissaggio su piastra frontale, 24 V AC/DC. Morsetti a vite | White LED module for front plate mounting, 24 V AC/DC. Screw terminals | 3SU1401-1BB60-1AA0 | Siemens
1 | XSx | PRESA SCHUKO 2P+T 16A 230V 2,5UM P=55MM | Socket 2P+T 16A 230V | 5TE6800 | SIEMENS